## Autoconsumo Solar
CALCULADORA DE AUTOCONSUMO - SISTEMA FOTOVOLTAICO HÍBRIDO
EDITE LAS CELDAS AMARILLAS - Los cálculos se actualizan automáticamente
N° | EQUIPO/APARATO | CANT. | POT. (W) | HORAS/DÍA | CONSUMO NOMINAL (Wh) | FACTOR USO | CONSUMO REAL (Wh) | NOTAS
1 | Cocina eléctrica | 1 | 2000 | 1.5 |  | 0.7 |  | Alto consumo puntual
2 | Olla multipropósito | 1 | 1000 | 1 |  | 0.8 |  | Uso moderado
3 | Cocina de inducción | 1 | 1800 | 1 |  | 0.7 |  | Alto consumo puntual
4 | Refrigerador | 1 | 150 | 24 |  | 0.4 |  | Ciclo on/off 40%
5 | Nevera | 1 | 120 | 24 |  | 0.4 |  | Ciclo on/off 40%
6 | Horno de aire | 1 | 1500 | 0.5 |  | 0.8 |  | Uso ocasional
7 | Batidora | 1 | 300 | 0.3 |  | 1 |  | Uso breve
8 | Microondas | 1 | 1200 | 0.5 |  | 0.8 |  | Uso breve
9 | Lavadora semiautomática | 1 | 400 | 1 |  | 0.8 |  | Uso diario
10 | Ducha eléctrica | 1 | 4500 | 0.5 |  | 1 |  | MAYOR CONSUMIDOR
11 | Televisor 55 pulgadas | 1 | 120 | 6 |  | 1 |  | Entretenimiento
12 | Ventiladores | 4 | 60 | 8 |  | 1 |  | Ventilación continua
13 | Lámparas LED | 15 | 10 | 5 |  | 1 |  | Iluminación
14 | Split (Aire Acondicionado) | 1 | 1200 | 6 |  | 0.7 |  | ALTO CONSUMO
15 | Cargadores de teléfonos | 2 | 10 | 3 |  | 1 |  | Bajo consumo
16 | Cargador de motosierra | 1 | 80 | 2 |  | 1 |  | Ocasional
17 | Radio | 1 | 15 | 4 |  | 1 |  | Bajo consumo
18 | Teatro en casa 5.1 | 1 | 150 | 3 |  | 1 |  | Entretenimiento
TOTAL CONSUMO DIARIO
PARÁMETROS DEL SISTEMA (Edite valores amarillos)
| PARÁMETRO | VALOR | UNIDAD | DESCRIPCIÓN
| Voltaje del sistema | 48 | V | Sistema de 48V
| Días de autonomía | 1 | días | Reserva del banco de baterías
| Profundidad de descarga | 0.5 |  | 50% para baterías ciclo profundo
| Eficiencia del inversor | 0.9 |  | 90% eficiencia típica
| Horas sol pico (HSP) | 5 | horas | Promedio región (ajustar según ubicación)
| Factor de pérdidas | 0.75 |  | 75% útil (25% pérdidas)
CÁLCULOS AUTOMÁTICOS (No editar)
| CÁLCULO | RESULTADO | UNIDAD | FÓRMULA
| Consumo diario real |  | Wh/día | Suma de consumos reales
| Consumo ajustado inversor |  | Wh/día | Consumo / Eficiencia inversor
| Capacidad banco (Wh) |  | Wh | Consumo × Días / Prof. descarga
| Capacidad banco (Ah) |  | Ah @ 48V | Capacidad Wh / Voltaje
| Potencia paneles FV |  | Wp | Consumo / HSP / Factor pérdidas
| Potencia recomendada |  | Wp | Con 20% margen de seguridad
| Cantidad paneles 400W |  | unidades | Potencia recomendada / 400Wp
| Potencia del inversor |  | W | Pico máximo + 25% margen
| Corriente controlador |  | A | Potencia paneles / Voltaje × 1.25
🎯 RESUMEN DE COMPONENTES NECESARIOS
| COMPONENTE |  |  | ESPECIFICACIÓN
Paneles Solares
| Inversor Híbrido |  |  | "6 kW (48V)"
| Banco Baterías |  |  | "Ciclo profundo o Litio"
| Controlador MPPT |  |  | "Tecnología MPPT"
📖 INSTRUCCIONES DE USO
1. EDITE LAS CELDAS AMARILLAS: Cantidad, Potencia, Horas/día, Factor de uso, y Parámetros del sistema
2. Los cálculos se actualizan AUTOMÁTICAMENTE al cambiar cualquier valor
3. Factor de uso: 1.0 = uso continuo a máxima potencia ¦ 0.5 = uso al 50% ¦ 0.4 = ciclos on/off
4. Ajuste las Horas Sol Pico según su región (Rep. Dominicana: 4.5-5.5 horas)
5. Para ELIMINAR un equipo: ponga Cantidad = 0 o Horas/día = 0
6. Para AGREGAR equipos: use las filas vacías debajo de la tabla
7. Guarde una copia de seguridad antes de hacer cambios importantes