## Consumos
Equipo | Cantidad | Potencia (W) | Horas/día | Energía diaria (Wh)
Cocina eléctrica | 1 | 2000 | 1 | 2000
Olla multipropósito | 1 | 1000 | 0.8 | 800
Cocina de inducción | 1 | 1800 | 0.8 | 1440
Refrigerador | 1 | 150 | 12 | 1800
Nevera | 1 | 120 | 10 | 1200
Horno de aire | 1 | 1500 | 0.5 | 750
Batidora | 1 | 300 | 0.2 | 60
Microondas | 1 | 1200 | 0.2 | 240
Lavadora semiautomática | 1 | 400 | 0.8 | 320
Ducha eléctrica | 1 | 5500 | 0.25 | 1375
Televisor 55" | 1 | 120 | 6 | 720
Ventilador | 4 | 60 | 8 | 1920
Lámpara LED | 15 | 9 | 6 | 810
Aire acondicionado tipo split | 1 | 1200 | 6 | 7200
Cargador de teléfono | 2 | 10 | 3 | 60
Cargador de motorina | 1 | 200 | 2 | 400
Radio | 1 | 15 | 5 | 75
Teatro en casa 5.1 | 1 | 150 | 4 | 600
|  |  | TOTAL (Wh/día) | 21770
|  |  | TOTAL (kWh/día) | 21.77

## Dimensionamiento
Parámetro | Valor | Notas
Consumo diario | 21.77 kWh | Suma de los equipos
Reserva requerida | 21770 Wh | 1 día de autonomía
Capacidad banco 48 V | 567 Ah | Asumiendo 80% DoD útil
Potencia FV sugerida | 4.35 kWp | Irradiancia efectiva 5 h
Frecuencia / tensión | 48 Vdc / 60 Hz AC (110 V) | Inversor híbrido