## Cálculo Autoconsumo FV
CÁLCULO DE AUTOCONSUMO PARA SISTEMA FOTOVOLTAICO HÍBRIDO
Sistema: | 110V Monofásico ¦ 48V DC ¦ 60Hz ¦ Reserva: 1 día
Equipo | Cantidad | Potencia Unitaria (W) | Potencia Total (W) | Horas/Día | Consumo Diario (Wh) | Consumo Diario (kWh)
Cocina eléctrica | 1 | 2000 |  | 1.5
Olla multipropósito | 1 | 900 |  | 1
Cocina de inducción | 1 | 1800 |  | 1
Refrigerador | 1 | 200 |  | 24
Nevera | 1 | 150 |  | 24
Horno de aire | 1 | 1500 |  | 0.5
Batidora | 1 | 300 |  | 0.25
Microondas | 1 | 1200 |  | 0.5
Lavadora semiautomática | 1 | 400 |  | 1
Ducha eléctrica | 1 | 4500 |  | 0.5
Televisor 55 pulgadas | 1 | 150 |  | 6
Ventiladores | 4 | 75 |  | 8
Lámparas LED | 15 | 12 |  | 5
Split (Aire acondicionado) | 1 | 1500 |  | 6
Cargadores de teléfonos | 2 | 10 |  | 3
Cargador de motocicleta | 1 | 60 |  | 2
Radio | 1 | 20 |  | 4
Teatro en casa 5.1 | 1 | 200 |  | 3
SUBTOTAL CONSUMO DIARIO
DIMENSIONAMIENTO DEL SISTEMA FOTOVOLTAICO
Parámetro | Valor | Unidad | Descripción
Consumo Diario |  | Wh/día | Energía total consumida por día
Factor de pérdidas | 0.2 | 20% | Pérdidas en cables, inversores, baterías (típico 15-25%)
Consumo Corregido |  | Wh/día | Consumo diario considerando pérdidas
Horas Sol Pico (HSP) | 4.5 | horas | Promedio para República Dominicana (ajustar según ubicación)
Potencia Pico Paneles |  | Wp | Potencia necesaria en paneles solares
Días de Autonomía | 1 | días | Reserva de energía en baterías
Profundidad de Descarga | 0.5 | 50% | Para baterías de ciclo profundo (50-80% típico)
Voltaje Banco Baterías | 48 | VDC | Sistema híbrido de 48V DC
Capacidad Banco Baterías |  | Ah | Capacidad necesaria del banco de baterías
Potencia Inversor |  | W | Potencia máxima simultánea + 25% margen
RESUMEN DEL SISTEMA RECOMENDADO
Componente | Especificación
Paneles Solares
Baterías
Inversor Híbrido
Controlador de Carga
NOTAS IMPORTANTES
1. Ajustar las horas de uso diario según los hábitos reales de consumo
2. Las potencias indicadas son valores típicos; verificar especificaciones de cada equipo
3. Las HSP varían según la ubicación geográfica y época del año
4. Se recomienda instalar un sistema de monitoreo para optimizar el consumo
5. Considerar normativas locales y permisos para instalación fotovoltaica
6. Los equipos de alto consumo (ducha, cocina) pueden requerir respaldo de red
7. Mantenimiento preventivo recomendado cada 6 meses