## Cálculo Autoconsumo
CÁLCULO DE AUTOCONSUMO - SISTEMA FOTOVOLTAICO HÍBRIDO
Sistema: 110V Monofásico ¦ Híbrido 48V 60Hz ¦ Reserva: 1 día
N° | EQUIPO/APARATO | CANTIDAD | POTENCIA (W) | HORAS/DÍA | CONSUMO DIARIO (Wh) | FACTOR USO | CONSUMO REAL (Wh)
1 | Cocina eléctrica | 1 | 2000 | 1.5 |  | 0.7
2 | Olla multipropósito | 1 | 1000 | 1 |  | 0.8
3 | Cocina de inducción | 1 | 1800 | 1 |  | 0.7
4 | Refrigerador | 1 | 150 | 24 |  | 0.4
5 | Nevera | 1 | 120 | 24 |  | 0.4
6 | Horno de aire | 1 | 1500 | 0.5 |  | 0.8
7 | Batidora | 1 | 300 | 0.3 |  | 1
8 | Microondas | 1 | 1200 | 0.5 |  | 0.8
9 | Lavadora semiautomática | 1 | 400 | 1 |  | 0.8
10 | Ducha eléctrica | 1 | 4500 | 0.5 |  | 1
11 | Televisor 55 pulgadas | 1 | 120 | 6 |  | 1
12 | Ventiladores | 4 | 60 | 8 |  | 1
13 | Lámparas LED | 15 | 10 | 5 |  | 1
14 | Split (Aire Acondicionado) | 1 | 1200 | 6 |  | 0.7
15 | Cargadores de teléfonos | 2 | 10 | 3 |  | 1
16 | Cargador de motosierra | 1 | 80 | 2 |  | 1
17 | Radio | 1 | 15 | 4 |  | 1
18 | Teatro en casa 5.1 | 1 | 150 | 3 |  | 1
TOTAL CONSUMO DIARIO
DIMENSIONAMIENTO DEL SISTEMA FOTOVOLTAICO
| PARÁMETRO | VALOR | UNIDAD |  | FÓRMULA/DESCRIPCIÓN
1 | Consumo diario real |  | Wh/día |  | Suma de consumos con factor de uso
2 | Días de autonomía | 1 | días |  | Reserva del banco de baterías
3 | Profundidad de descarga | 0.5 |  |  | 50% para baterías de ciclo profundo
4 | Eficiencia del inversor | 0.9 |  |  | 90% eficiencia típica
5 | Capacidad del banco (Wh) |  | Wh
6 | Capacidad del banco (Ah) |  | Ah
7 | Horas sol pico (HSP) | 5 | horas |  | Promedio para diseño (ajustar según región)
8 | Factor de pérdidas sistema | 0.75 |  |  | 25% pérdidas (cables, polvo, temperatura)
9 | Potencia pico paneles FV |  | Wp
10 | Potencia pico recomendada |  | Wp |  | Con margen de seguridad 20%
11 | Potencia del inversor |  | W |  | Pico de potencia + 25% margen
RESUMEN DE COMPONENTES REQUERIDOS
COMPONENTE |  | ESPECIFICACIÓN MÍNIMA
Paneles Solares
Inversor Híbrido
Banco de Baterías
Controlador de Carga
Cableado |  | Según corriente máxima
Protecciones |  | Breakers y fusibles
NOTAS IMPORTANTES
• Ajustar las horas de uso según el consumo real de su hogar
• Las Horas Sol Pico (HSP) varían según la ubicación geográfica
• El factor de uso refleja que algunos equipos no operan a potencia máxima continuamente
• Se recomienda un estudio profesional para dimensionamiento final
• Considerar expansión futura al dimensionar el sistema
• La ducha eléctrica es el mayor consumidor - considerar alternativas (solar térmico/gas)