## Calculadora Solar
CALCULADORA DE AUTOCONSUMO SOLAR - VERSIÓN COMPLETA
EDITE LAS CELDAS AMARILLAS - Los cálculos se actualizan automáticamente
N° | EQUIPO/APARATO | CANT. | POT.(W) | H/DÍA | CONSUMO(Wh) | FACTOR | CONSUMO REAL(Wh) | NOTAS
1 | Cocina eléctrica | 1 | 2000 | 1.5 |  | 0.7 |  | Alto consumo puntual
2 | Olla multipropósito | 1 | 1000 | 1 |  | 0.8 |  | Uso moderado
3 | Cocina de inducción | 1 | 1800 | 1 |  | 0.7 |  | Alto consumo puntual
4 | Refrigerador | 1 | 150 | 24 |  | 0.4 |  | Ciclo on/off 40%
5 | Nevera | 1 | 120 | 24 |  | 0.4 |  | Ciclo on/off 40%
6 | Horno de aire | 1 | 1500 | 0.5 |  | 0.8 |  | Uso ocasional
7 | Batidora | 1 | 300 | 0.3 |  | 1 |  | Uso breve
8 | Microondas | 1 | 1200 | 0.5 |  | 0.8 |  | Uso breve
9 | Lavadora | 1 | 400 | 1 |  | 0.8 |  | Uso diario
10 | Ducha eléctrica | 1 | 4500 | 0.5 |  | 1 |  | MAYOR CONSUMIDOR
11 | TV 55" | 1 | 120 | 6 |  | 1 |  | Entretenimiento
12 | Ventiladores | 4 | 60 | 8 |  | 1 |  | 4 unidades
13 | Lámparas LED | 15 | 10 | 5 |  | 1 |  | 15 unidades
14 | Split (A/C) | 1 | 1200 | 6 |  | 0.7 |  | ALTO CONSUMO 25.6%
15 | Carg. teléfonos | 2 | 10 | 3 |  | 1 |  | Bajo consumo
16 | Carg. motosierra | 1 | 80 | 2 |  | 1 |  | Ocasional
17 | Radio | 1 | 15 | 4 |  | 1 |  | Bajo consumo
18 | Teatro casa | 1 | 150 | 3 |  | 1 |  | Entretenimiento
TOTAL CONSUMO DIARIO
PARÁMETROS DEL SISTEMA (Edite valores amarillos)
| PARÁMETRO |  | VALOR | UNIDAD | DESCRIPCIÓN
| Voltaje del sistema |  | 48 | V | Sistema 48V (no cambiar)
| Días de autonomía |  | 1 | días | Reserva del banco de baterías
| Tipo de batería |  | Litio |  | Opciones: Plomo-ácido/AGM/Gel/Litio
| Profundidad descarga |  | 0.8 |  | Plomo:0.5 ¦ AGM:0.6 ¦ Gel:0.7 ¦ Litio:0.8
| Eficiencia inversor |  | 0.9 |  | 90% eficiencia típica
| Horas Sol Pico (HSP) |  | 5 | horas | Rep. Dominicana: 4.5-5.5
| Factor pérdidas |  | 0.75 |  | 75% útil (25% pérdidas cables/temp)
DIMENSIONAMIENTO CALCULADO AUTOMÁTICAMENTE
| CÁLCULO |  | RESULTADO | UNIDAD | FÓRMULA
| Consumo diario real |  |  | Wh/día | Suma de consumos con factor de uso
| Consumo ajustado inv. |  |  | Wh/día | Consumo / Eficiencia inversor
| Capacidad banco (Wh) |  |  | Wh | Consumo × Días / Prof. descarga
| Capacidad banco (Ah) |  |  | Ah @ 48V | Capacidad Wh / Voltaje sistema
| Potencia paneles FV |  |  | Wp | Consumo / HSP / Factor pérdidas
| Potencia recomendada |  |  | Wp | Con 20% margen de seguridad
| Cantidad paneles 400W |  |  | unidades | Potencia recomendada / 400Wp
| Potencia del inversor |  |  | W | Pico máximo potencia + 25%
| Corriente controlador |  |  | A | Para sistema 48V con margen
💰 PRESUPUESTO DEL SISTEMA (Edite precios en amarillo)
| COMPONENTE | CANTIDAD | PRECIO UNIT. | SUBTOTAL | NOTAS/ESPECIFICACIÓN
| Paneles Solares 400W |  | 175 |  | Monocristalinos alta eficiencia
| Inversor Híbrido 6kW | 1 | 1500 |  | 48V con controlador MPPT integrado
| Baterías 200Ah (según tipo) |  | 550 |  | Ajustar precio según tipo seleccionado
| Estructura montaje paneles |  | 15 |  | Aluminio con tornillería inox
| Cable solar DC 10AWG | 1 | 300 |  | 50m + conectores MC4
| Cable AC entrada/salida | 1 | 200 |  | Cable THW calibre apropiado
| Breakers y fusibles DC | 1 | 150 |  | Para protección paneles/baterías
| Breakers AC | 1 | 100 |  | Protección entrada/salida
| Tablero distribución | 1 | 150 |  | Con espacio para breakers
| Sistema puesta a tierra | 1 | 100 |  | Varillas + cable tierra
| Canaletas y ductos | 1 | 120 |  | PVC para protección cables
| Materiales menores | 1 | 180 |  | Conectores, terminales, silicón
SUBTOTAL MATERIALES Y COMPONENTES
| MANO DE OBRA INSTALACIÓN |  |  | 2500 | Incluye: diseño eléctrico, instalación completa, pruebas y puesta en marcha
💵 INVERSIÓN TOTAL DEL SISTEMA
🔋 TABLA DE REFERENCIA - TIPOS DE BATERÍAS
| TIPO | PROF.DESC. | VIDA ÚTIL | PRECIO/200Ah | VENTAJAS | DESVENTAJAS
| Plomo-ácido | 50% | 3-5 años | $350-450 | Bajo costo inicial, disponibles | Pesadas, requieren mantenimiento, menor vida
| AGM | 60% | 5-7 años | $500-650 | Sin mantenimiento, mejor rendimiento | Más caras que plomo, sensibles a temperatura
| Gel | 70% | 8-10 años | $600-750 | Larga vida, sin mantenimiento, seguras | Costosas, sensibles a sobrecarga
| Litio (LiFePO4) | 80-90% | 10-15 años | $800-1000 | Máxima eficiencia, livianas, larga vida | Alta inversión inicial, requieren BMS
💡 NOTA: Ajuste el precio unitario de baterías (fila 4 de costos) según el tipo seleccionado en parámetros. Litio tiene mayor inversión inicial pero mejor costo/beneficio a largo plazo.
📝 INSTRUCCIONES DE USO
1️⃣ EQUIPOS: Edite Cantidad, Potencia (W), Horas/día y Factor de uso en las celdas amarillas
2️⃣ TIPO DE BATERÍA: Escriba el tipo (Plomo-ácido, AGM, Gel o Litio) en la celda amarilla
3️⃣ PROFUNDIDAD DE DESCARGA: Ajuste según tipo - Plomo: 0.5 ¦ AGM: 0.6 ¦ Gel: 0.7 ¦ Litio: 0.8
4️⃣ COSTOS: Actualice los precios unitarios según sus proveedores locales (celdas amarillas)
5️⃣ MANO DE OBRA: Ajuste según complejidad, ubicación y experiencia del instalador
6️⃣ HSP: Para República Dominicana use 4.5-5.5 horas (varía según provincia y época)
7️⃣ MAYOR CONSUMO: Ducha eléctrica (11.4%) y A/C (25.6%) - Considere alternativas o uso racionado
8️⃣ Los cálculos se actualizan AUTOMÁTICAMENTE al cambiar cualquier valor
📧 Email: apolivera1973@gmail.com ¦ Sistema: 110V Monofásico ¦ Híbrido 48V 60Hz ¦ Diciembre 2024